## datacenter - open
Result
[16 empty] | Model | stable-diffusion-xl
[16 empty] | Scenario | Offline
[16 empty] | Units | Samples/s
ID | Unique ID (e.g. for Audit) | ColorKey | Submitter | Availability | System | Nodes | Processor | p# | Accelerator | a# | Software | Notes | UsedModel | Accuracy | Details | Code
4.1-0001 | datacenter/open/MLCommons/3b07702db56d-reference-gpu-pytorch_v2.4.1-scc24-base/stable-diffusion-xl | availableMLCommons | MLCommons | available | 3b07702db56d | 1 | Intel(R) Xeon(R) w7-2495X | 1 | NVIDIA GeForce RTX 4090 | 1 | pytorch v2.4.1 | Automated by MLCommons CM v2.3.9. | stable-diffusion-xl | CLIP_SCORE: 15.18544016778469 FID_SCORE: 235.69504308101006 | 0 | 0 | 0.37484

## edge - open
Result
[16 empty] | Model | resnet | retinanet | bert-99 | gptj-99 | stable-diffusion-xl
[16 empty] | Scenario | Offline | Offline | Offline | Offline | Offline
[16 empty] | Units | Samples/s | Samples/s | Samples/s | Tokens/s | Samples/s
ID | Unique ID (e.g. for Audit) | ColorKey | Submitter | Availability | System | Nodes | Processor | p# | Accelerator | a# | Software | Notes | UsedModel | Accuracy | Details | Code
4.1-0002 | edge/open/MLCommons/gh_action-reference-gpu-pytorch_v2.4.1-cu124/gptj-99 | availableMLCommons | MLCommons | available | gh_action | 1 | Intel(R) Xeon(R) w7-2495X | 1 | NVIDIA GeForce RTX 4090 | 2 | pytorch v2.4.1 | Automated by MLCommons CM v2.3.9. | gptj-99 | ROUGE1: 32.2581 ROUGE2: 6.6667 ROUGEL: 22.5806 GEN_LEN: 264 | 0 | 0 |  |  |  | 48.5292
4.1-0003 | edge/open/MLCommons/gh_action-reference-gpu-pytorch_v2.4.1-cu124/stable-diffusion-xl | availableMLCommons | MLCommons | available | gh_action | 1 | Intel(R) Xeon(R) w7-2495X | 1 | NVIDIA GeForce RTX 4090 | 2 | pytorch v2.4.1 | Automated by MLCommons CM v2.3.9. | stable-diffusion-xl | CLIP_SCORE: 15.18544016778469 FID_SCORE: 235.69504308101006 | 0 | 0 |  |  |  |  | 0.35142
4.1-0004 | edge/open/MLCommons/gh_action-reference-gpu-pytorch_v2.4.1-default_config/gptj-99 | availableMLCommons | MLCommons | available | gh_action | 1 | Intel(R) Xeon(R) w7-2495X | 1 | NVIDIA GeForce RTX 4090 | 1 | pytorch v2.4.1 | Automated by MLCommons CM v2.3.4. | gptj-99 | ROUGE1: 32.2581 ROUGE2: 6.6667 ROUGEL: 22.5806 GEN_LEN: 264 | 0 | 0 |  |  |  | 50.3446
4.1-0005 | edge/open/MLCommons/gh_macos-latest_x86-mlcommons_cpp-cpu-onnxruntime-default_config/resnet50 | availableMLCommons | MLCommons | available | gh_macos-latest_x86 | 1 | undefined | 1 |  |  | onnxruntime | Automated by MLCommons CM v3.2.2. | resnet50 | acc: 76.000 | 0 | 0 | 9.7007
4.1-0006 | edge/open/MLCommons/gh_macos-latest_x86-reference-cpu-deepsparse_v1.8.0-default_config/bert-99 | availableMLCommons | MLCommons | available | gh_macos-latest_x86 | 1 | undefined | 1 |  |  | deepsparse v1.8.0 | Automated by MLCommons CM v3.2.2. | bert-99 | F1: 80.0 | 0 | 0 |  |  | 5.9622
4.1-0007 | edge/open/MLCommons/gh_macos-latest_x86-reference-cpu-onnxruntime_v1.19.2-default_config/resnet50 | availableMLCommons | MLCommons | available | gh_macos-latest_x86 | 1 | undefined | 1 |  |  | onnxruntime v1.19.2 | Automated by MLCommons CM v3.2.2. | resnet50 | acc: 76.000 | 0 | 0 | 22.9054
4.1-0008 | edge/open/MLCommons/gh_macos-latest_x86-reference-cpu-onnxruntime_v1.19.2-default_config/retinanet | availableMLCommons | MLCommons | available | gh_macos-latest_x86 | 1 | undefined | 1 |  |  | onnxruntime v1.19.2 | Automated by MLCommons CM v3.2.2. | retinanet | mAP: 76.951 | 0 | 0 |  | 0.37476
4.1-0009 | edge/open/MLCommons/gh_macos-latest_x86-reference-cpu-pytorch_v2.4.1-default_config/retinanet | availableMLCommons | MLCommons | available | gh_macos-latest_x86 | 1 | undefined | 1 |  |  | pytorch v2.4.1 | Automated by MLCommons CM v3.2.2. | retinanet | mAP: 76.951 | 0 | 0 |  | 0.27925
4.1-0010 | edge/open/MLCommons/gh_ubuntu-latest_x86-mlcommons_cpp-cpu-onnxruntime-default_config/resnet50 | availableMLCommons | MLCommons | available | gh_ubuntu-latest_x86 | 1 | AMD EPYC 7763 64-Core Processor | 1 |  |  | onnxruntime | Automated by MLCommons CM v3.2.2. | resnet50 | acc: 76.000 | 0 | 0 | 23.3487
4.1-0011 | edge/open/MLCommons/gh_ubuntu-latest_x86-mlcommons_cpp-cpu-onnxruntime-default_config/retinanet | availableMLCommons | MLCommons | available | gh_ubuntu-latest_x86 | 1 | AMD EPYC 7763 64-Core Processor | 1 |  |  | onnxruntime | Automated by MLCommons CM v3.2.2. | retinanet | mAP: 76.951 | 0 | 0 |  | 0.43182
4.1-0012 | edge/open/MLCommons/gh_ubuntu-latest_x86-reference-cpu-deepsparse_v1.8.0-default_config/bert-99 | availableMLCommons | MLCommons | available | gh_ubuntu-latest_x86 | 1 | AMD EPYC 7763 64-Core Processor | 1 |  |  | deepsparse v1.8.0 | Automated by MLCommons CM v3.2.2. | bert-99 | F1: 80.0 | 0 | 0 |  |  | 6.3097
4.1-0013 | edge/open/MLCommons/gh_ubuntu-latest_x86-reference-cpu-onnxruntime_v1.19.2-default_config/resnet50 | availableMLCommons | MLCommons | available | gh_ubuntu-latest_x86 | 1 | AMD EPYC 7763 64-Core Processor | 1 |  |  | onnxruntime v1.19.2 | Automated by MLCommons CM v3.2.2. | resnet50 | acc: 76.000 | 0 | 0 | 23.1363
4.1-0014 | edge/open/MLCommons/gh_ubuntu-latest_x86-reference-cpu-onnxruntime_v1.19.2-default_config/retinanet | availableMLCommons | MLCommons | available | gh_ubuntu-latest_x86 | 1 | AMD EPYC 7763 64-Core Processor | 1 |  |  | onnxruntime v1.19.2 | Automated by MLCommons CM v3.2.2. | retinanet | mAP: 76.951 | 0 | 0 |  | 0.43846
4.1-0015 | edge/open/MLCommons/gh_ubuntu-latest_x86-reference-cpu-pytorch_v2.4.1-default_config/retinanet | availableMLCommons | MLCommons | available | gh_ubuntu-latest_x86 | 1 | AMD EPYC 7763 64-Core Processor | 1 |  |  | pytorch v2.4.1 | Automated by MLCommons CM v3.2.2. | retinanet | mAP: 76.951 | 0 | 0 |  | 0.41224
4.1-0016 | edge/open/MLCommons/gh_ubuntu-latest_x86-reference-cpu-tf_v2.17.0-default_config/resnet50 | availableMLCommons | MLCommons | available | gh_ubuntu-latest_x86 | 1 | AMD EPYC 7763 64-Core Processor | 1 |  |  | tf v2.17.0 | Automated by MLCommons CM v3.2.2. | resnet50 | acc: 76.000 | 0 | 0 | 21.1778
4.1-0017 | edge/open/MLCommons/gh_windows-latest-reference-cpu-onnxruntime_v1.19.2-default_config/retinanet | availableMLCommons | MLCommons | available | gh_windows-latest | 1 | undefined | 1 |  |  | onnxruntime v1.19.2 | Automated by MLCommons CM v3.2.2. | retinanet | mAP: 76.951 | 0 | 0 |  | 0.33141
4.1-0018 | edge/open/MLCommons/gh_windows-latest-reference-cpu-pytorch_v2.4.1-default_config/retinanet | availableMLCommons | MLCommons | available | gh_windows-latest | 1 | undefined | 1 |  |  | pytorch v2.4.1 | Automated by MLCommons CM v3.2.1. | retinanet | mAP: 76.951 | 0 | 0 |  | 0.31573
4.1-0019 | edge/open/MLCommons/gh_windows-latest_x86-reference-cpu-onnxruntime_v1.19.2-default_config/resnet50 | availableMLCommons | MLCommons | available | gh_windows-latest_x86 | 1 | undefined | 1 |  |  | onnxruntime v1.19.2 | Automated by MLCommons CM v3.2.2. | resnet50 | acc: 76.000 | 0 | 0 | 17.4813
4.1-0020 | edge/open/MLCommons/gh_windows-latest_x86-reference-cpu-tf_v2.17.0-default_config/resnet50 | availableMLCommons | MLCommons | available | gh_windows-latest_x86 | 1 | undefined | 1 |  |  | tf v2.17.0 | Automated by MLCommons CM v3.2.2. | resnet50 | acc: 76.000 | 0 | 0 | 21.6687
4.1-0021 | edge/open/MLCommons/gh_windows-reference-cpu-onnxruntime_v1.19.2-default_config/resnet50 | availableMLCommons | MLCommons | available | gh_windows | 1 | undefined | 1 |  |  | onnxruntime v1.19.2 | Automated by MLCommons CM v2.4.0. | resnet50 | acc: 76.000 | 0 | 0 | 17.8036
4.1-0022 | edge/open/MLCommons/gh_windows-reference-cpu-tf_v2.17.0-default_config/resnet50 | availableMLCommons | MLCommons | available | gh_windows | 1 | undefined | 1 |  |  | tf v2.17.0 | Automated by MLCommons CM v2.4.0. | resnet50 | acc: 76.000 | 0 | 0 | 21.8155